## 10_22
OD: | 0.626
Dilution Rate
Time (h) | Distance (cm) | Liters | h/L | Dilution Rate (-h)
26.3333 | 5.25 | 1.9811 | 13.2921 | 0.075233 | * | *These values are for non-steady state.
22.0833 | 4.7 | 1.7736 | 12.4512 | 0.080313
25.1667 | 5.5 | 2.0755 | 12.1258 | 0.082469
|  |  | Average: | 0.081391
|  |  | St Dev: | 0.0015244
Bubble Flow Measurements |  |  |  |  | GC Measurements
50 mL Time (s) | Flow (mL/min) |  |  |  | Peak Area
12.84 | 233.6449 |  |  |  | 14540
12.7 | 236.2205 |  |  |  | 14297
12.55 | 239.0438 |  |  |  | 14693
12.36 | 242.7184
12.93 | 232.0186
AVERAGE: | 236.7292
Standard Dev. | 4.2776 |  |  | AVERAGE: | 14510
|  |  |  | St Dev: | 199.6973

## 10_27
OD: | 0.672
Dilution Rate
Time (h) | Distance (cm) | Liters | h/L | Dilution Rate (-h)
25.9167 | 6 | 2.2642 | 11.4465 | 0.087363 | *
23.3833 | 6.15 | 2.3208 | 10.0757 | 0.099248
24 | 5.35 | 2.0189 | 11.8879 | 0.084119
|  |  | Average: | 0.090243
|  |  | St Dev: | 0.0079652
Bubble Flow Measurements |  |  |  |  | GC Measurements
50 mL Time (s) | Flow (mL/min) |  |  |  | Peak Area
12.25 | 244.898 |  |  |  | 14371
11.74 | 255.5366 |  |  |  | 14899
12.08 | 248.3444 |  |  |  | 11940
12.4 | 241.9355 |  |  |  | 13665
11.83 | 253.5926 |  |  |  | 14210
AVERAGE: | 248.8614
Standard Dev. | 5.7203 |  |  | AVERAGE: | 13817
|  |  |  | St Dev: | 1137.7963

## 11_2
OD: | 0.712
Dilution Rate
Time (h) | Distance (cm) | Liters | h/L | Dilution Rate (-h)
22.8333 | 5.15 | 1.9434 | 11.7492 | 0.085112 | *
20.25 | 4.85 | 1.8302 | 11.0644 | 0.09038
49.8333 | 11.7 | 4.4151 | 11.287 | 0.088597
24 | 5.9 | 2.2264 | 10.7797 | 0.092767
|  |  | Average: | 0.089214
|  |  | St Dev: | 0.0032244
Bubble Flow Measurements |  |  |  |  | GC Measurements
50 mL Time (s) | Flow (mL/min) |  |  |  | Peak Area
12.73 | 235.6638 |  |  |  | 14866
12.7 | 236.2205 |  |  |  | 15913
12.77 | 234.9256 |  |  |  | 11486
12.65 | 237.1542
12.67 | 236.7798
AVERAGE: | 236.1488
Standard Dev. | 0.88677 |  |  | AVERAGE: | 14088.3333
|  |  |  | St Dev: | 2313.6889

## 11_5
OD: | 0.672
Dilution Rate
Time (h) | Distance (cm) | Liters | h/L | Dilution Rate (-h)
31.75 | 3.55 | 1.3396 | 23.7007 | 0.042193 | *
24.6667 | 3.125 | 1.1792 | 20.9173 | 0.047807
68.25 | 8.35 | 3.1509 | 21.6602 | 0.046168
|  |  | Average: | 0.045389
|  |  | St Dev: | 0.002887
Bubble Flow Measurements |  |  |  |  | GC Measurements
50 mL Time (s) | Flow (mL/min) |  |  |  | Peak Area
12.48 | 240.3846 |  |  |  | 13870
12.45 | 240.9639 |  |  |  | 14880
12.59 | 238.2844 |  |  |  | 14742
12.57 | 238.6635
12.36 | 242.7184
AVERAGE: | 240.203
Standard Dev. | 1.8021 |  |  | AVERAGE: | 14497.3333
|  |  |  | St Dev: | 547.6507

## 11_12
OD: | 0.83
Dilution Rate
Time (h) | Distance (cm) | Liters | h/L | Dilution Rate (-h)
|  | 0 | #DIV/0! | #DIV/0! | *
|  | 0 | #DIV/0! | #DIV/0!
|  | 0 | #DIV/0! | #DIV/0!
|  |  | Average: | #DIV/0!
|  |  | St Dev: | #DIV/0!
Bubble Flow Measurements |  |  |  |  | GC Measurements
50 mL Time (s) | Flow (mL/min) |  |  |  | Peak Area
12.8 | 234.375 |  |  |  | 10464
12.81 | 234.192 |  |  |  | 10676
12.64 | 237.3418 |  |  |  | 10245
12.78 | 234.7418
12.78 | 234.7418
AVERAGE: | 235.0785
Standard Dev. | 1.2874 |  |  | AVERAGE: | 10461.6667
|  |  |  | St Dev: | 215.5095