## Filtering and Spin
Date | Sample # | OD | Start Wt (g) | End Wt (g) | Control Adjust | Final Wt (g) | Local Density (g/L) | Final Density (g/L)
2015-12-03 | 1 | 0.63 | 3.096 | 3.119 | 3.1105 | 0.0145 | 0.29 | 0.46032
2015-12-03 | 2 | 0.63 | 2.511 | 2.533 | 2.5245 | 0.0135 | 0.27 | 0.42857
2015-12-03 | 3 | 0.626 | 2.566 | 2.593 | 2.5845 | 0.0185 | 0.37 | 0.59105
2015-12-03 | 4 | 0.626 | 2.673 | 2.693 | 2.6845 | 0.0115 | 0.23 | 0.36741
2015-12-04 | Control 1 | N/A | 2.88 | 2.888 | Average Ctrl. | Ctrl. Stdev.
2015-12-04 | Control 2 | N/A | 2.602 | 2.611 | 0.0085 | 0.00070711
2015-12-05 | 1 | 0.634 | 2.833 | 2.855 | 2.8465 | 0.0135 | 0.27 | 0.42587
2015-12-05 | 2 | 0.634 | 2.862 | 2.884 | 2.8755 | 0.0135 | 0.27 | 0.42587
2015-12-07 | 1 | 0.662 | 3.002 | 3.027 | 3.0185 | 0.0165 | 0.33 | 0.49849
2015-12-07 | 2 | 0.662 | 3.148 | 3.168 | 3.1595 | 0.0115 | 0.23 | 0.34743
2015-12-08 | 1 | 0.845 | 2.784 | 2.818 | 2.8095 | 0.0255 | 0.51 | 0.60355
2015-12-08 | 2 | 0.845 | 2.873 | 2.901 | 2.8925 | 0.0195 | 0.39 | 0.46154
2015-12-11 | 1 | 0.85 | 2.88 | 2.907 | 2.8985 | 0.0185 | 0.37 | 0.43529
2015-12-12 | 2 | 0.85 | 2.782 | 2.818 | 2.8095 | 0.0275 | 0.55 | 0.64706 | <- Broken Filter
0.057762

## Trial 1
Date: | 2015-04-09 | OD: | 0.895
Sample # | Tube Wt. | Wet Wt. | Dry Wt. | Wet Cell Wt. | Dry Cell Wt. | Density |  | Dry Wt. 2 | Dry cell Wt. 2 | Density 2 | Minus Salts | No Salt Density | Wet-Dry
1 | 13.098 | 13.641 | 13.129 | 0.543 | 0.031 | 0.62 |  | 13.116 | 0.018 | 0.36 | 0.018 | 0.36
2 | 13.11 | 13.636 | 13.142 | 0.526 | 0.032 | 0.64 |  | 13.129 | 0.019 | 0.38 | 0.0023989 | 0.047977 | 0.507
3 | 13.074 | 13.699 | 13.109 | 0.625 | 0.035 | 0.7 |  | 13.096 | 0.022 | 0.44 | 0.0022554 | 0.045109 | 0.603
4 | 13.101 | 13.877 | 13.141 | 0.776 | 0.04 | 0.8 |  | 13.129 | 0.028 | 0.56 | 0.0035076 | 0.070152 | 0.748
Averages | 13.0957 | 13.7133 | 13.1303 | 0.6175 | 0.0345 | 0.69 | OD = 1 | 13.1175 | 0.02175 | 0.435 |  | OD = 1
St Dev | 0.01537 | 0.11285 | 0.015349 | 0.11417 | 0.0040415 | 0.080829 | 0.77095 | 0.015588 | 0.0045 | 0.09 |  | 0.48603
Units | g | g | g | g | g | mg/ml | mg/ml | g | g | mg/ml |  | mg/ml | g
0.59575
0.13081
mg/ml

## Trial 2
Date: | 2015-04-13 | OD: | 0.915
Sample # | Tube Wt. | Wet Wt. | Dry Wt. | Wet Cell Wt. | Dry Cell Wt. | Density |  | Dry Wt. 2 | Dry cell Wt. 2 | Density 2 | Minus Salts | No Salt Density | Wet-Dry
1 | 13.122 | 13.925 | 13.16 | 0.803 | 0.038 | 0.76 |  | 13.16 | 0.038 | 0.76 | 0.038 | 0.76
2 | 13.094 | 14.11 | 13.142 | 1.016 | 0.048 | 0.96 |  | 13.142 | 0.048 | 0.96 | 0.031399 | 0.62798 | 0.968
3 | 13.054 | 15.205 | 13.137 | 2.151 | 0.083 | 1.66 |  | 13.137 | 0.083 | 1.66 | 0.063255 | 1.2651 | 2.068
4 | 13.108 | 16.051 | 13.215 | 2.943 | 0.107 | 2.14 |  | 13.215 | 0.107 | 2.14 | 0.082508 | 1.6502 | 2.836
Averages | 13.0945 | 14.8227 | 13.1635 | 1.7282 | 0.069 | 1.38 | OD = 1 | 13.1635 | 0.069 | 1.38 |  | OD = 1
St Dev | 0.02932 | 0.99477 | 0.035726 | 1.0029 | 0.031843 | 0.63687 | 1.5082 | 0.035726 | 0.031843 | 0.63687 |  | 1.5082
Units | g | g | g | g | g | mg/ml | mg/ml | g | g | mg/ml |  | mg/ml | g

## Salts Calculations
Compound | Amount (g)
KCl | 3.02
NaHCO3 | 45
NaCl | 198
CaCl2 | 1.26
MgCl2 | 24.75
MgSO4 | 31.05
| Amount (mL) |  |  | g salts in media
FeSO4 | 45 |  |  | 0.019646
0.033667
|  | 0.032744 | g salts/g media
Total Wt | 303.08 | 32.7439

## Filtering Method
2015-11-12 | OD: | 0.83 | [6 empty] | OD | Avg. Dens | Stdev | All Numbers
Sample | Initial Wt | 2015-11-12 | 2015-11-16 | 2015-11-18 | 2015-11-19 | Added |  |  | 0.83 | 0.55 | 0.05 | OD | Density
C | 2.435 | 2.443 | 2.439 | 2.44 | 2.439 | 0.004 | Adjusted | Cell Dens. | 0.634 | 0.43333 | 0.076376 | 0.83 | 0.6
1 | 2.88 | 2.897 | 2.896 | 2.896 | 2.896 | 0.016 | 0.012 | 0.6 | 0.692 | 0.4 | 0.086603 | 0.83 | 0.55
2 | 2.918 | 2.934 | 2.934 | 2.933 | 2.933 | 0.015 | 0.011 | 0.55 |  |  |  | 0.83 | 0.5
3 | 2.554 | 2.571 | 2.569 | 2.568 | 2.568 | 0.014 | 0.01 | 0.5 |  |  |  | 0.634 | 0.45
[5 empty] | Average: | 0.015 | 0.011 | 0.55 |  |  |  | 0.634 | 0.5
[5 empty] | Stdev: | 0.001 | 0.001 | 0.05 |  |  |  | 0.634 | 0.35
[12 empty] | 0.692 | 0.45
2015-11-18 | OD: | 0.634 | [9 empty] | 0.692 | 0.45
Sample | Initial Wt | 2015-11-19 | 2015-11-23 | 2015-12-01 | Added | Adjusted | Cell Dens. |  |  |  |  | 0.692 | 0.3
1 | 2.793 | 2.805 | 2.806 | 2.806 | 0.013 | 0.009 | 0.45
2 | 2.787 | 2.8 | 2.801 | 2.801 | 0.014 | 0.01 | 0.5
3 | 2.99 | 3.002 | 3.003 | 3.001 | 0.011 | 0.007 | 0.35
|  | Average: |  |  | 0.012667 | 0.0086667 | 0.43333
|  | Stdev: |  |  | 0.0015275 | 0.0015275 | 0.076376
2015-11-19 | OD: | 0.692
| Initial Wt | 2015-11-23 | 2015-12-01 | Added | Adjusted | Cell Dens
1 | 2.816 | 2.831 | 2.829 | 0.013 | 0.009 | 0.45
2 | 3.257 | 3.271 | 3.27 | 0.013 | 0.009 | 0.45
3 | 3.311 | 3.321 | 3.321 | 0.01 | 0.006 | 0.3 | [8 empty] | Uptake | Growth | Yield | DT Yield | Predit G | Predict Y
|  |  |  | Average | 0.008 | 0.4 | [7 empty] | Acetate | 7 | 0.023 | 3.2857 | 4.7403 | 0.021 | 3
|  |  |  | Stdev | 0.0017321 | 0.086603 | [7 empty] | Methanol | 20 | 0.098 | 4.9 | 7.0692 | 0.086 | 4.3
[14 empty] | CO | 11.6 | 0.029 | 2.5 | 3.6067 | 0.03 | 2.5862