## Neatened Compilation
Date | OD | Dilution Rate (1/h) | Flow Rate (mL/min) | GC Peaks | Methane % | Ch4 Flow (mL/min) | Yield | Ch4 Flux (mmol/gDCW/h) | Simple Yield
2015-10-22 | 0.626 | 0.081391 | 236.7292 | 14510 | 2.497% | 5.9115 | 2.27 | 51.7272 | 1.5735 | **Throwing this point out; it was measured differently, by me/Tom rather than by me, and I’m concerned about operator error
2015-10-27 | 0.672 | 0.090243 | 248.8614 | 13817 | 2.383% | 5.9304 | 2.6933 | 48.3402 | 1.8668
2015-11-02 | 0.712 | 0.089214 | 236.1488 | 14088.3333 | 2.428% | 5.733 | 2.9182 | 44.1058 | 2.0227
2015-11-12 | 0.83 | 0.046534 | 235.0785 | 10461.6667 | 1.83% | 4.3026 | 2.3643 | 28.3954 | 1.6388
2015-11-19 | 0.68 | 0.070487 | 233.7547 | 12611.6667 | 2.184% | 5.1063 | 2.4723 | 41.1328 | 1.7137
2015-12-01 | 0.804 | 0.04577 | 236.9779 | 9922.6667 | 1.741% | 4.127 | 2.3485 | 28.117 | 1.6278
2015-12-07 | 0.66 | 0.060234 | 252.665 | 9445.18 | 1.663% | 4.2014 | 2.4921 | 34.8695 | 1.7274
2015-12-11 | 0.85 | 0.058746 | 238.925 | 13217 | 2.284% | 5.4575 | 2.4098 | 35.1694 | 1.6704
Error
Kyle's Values | 0.68 | 0.083 | - | - | - | Kyle's Yield (12 h/L) | 4.1134 | 0.83418 | <--Error
Model Values |  | 0.083 |  |  |  | Predicted Yield (12 h/L) | 2.595 | 45.951
Current OD: | 0.489
**Change This when OD Changes

## 10_22
OD: | 0.626
Dilution Rate
Time (h) | Distance (cm) | Liters | h/L | Dilution Rate (-h)
[5 empty] | * | *These values are for non-steady state.
22.0833 | 4.7 | 1.7736 | 12.4512 | 0.080313
25.1667 | 5.5 | 2.0755 | 12.1258 | 0.082469
|  |  | Average: | 0.081391
|  |  | St Dev: | 0.0015244
|  |  | 95% Conf Int | 0.001024
Bubble Flow Measurements |  |  |  |  | GC Measurements
50 mL Time (s) | Flow (mL/min) |  |  |  | Peak Area
12.84 | 233.6449 |  |  |  | 14540
12.7 | 236.2205 |  |  |  | 14297
12.55 | 239.0438 |  |  |  | 14693
12.36 | 242.7184
12.93 | 232.0186
AVERAGE: | 236.7292
Standard Dev. | 4.2776 |  |  | AVERAGE: | 14510
95% Conf. Int. | 1.8173 |  |  | St Dev: | 199.6973
|  |  |  | 95% Conf. Int. | 109.5305
|  |  |  | % Methane: | 2.497%
|  |  |  | St Dev: | 0.0013983
Methane Amount (mL/min): | 5.9115 |  |  | 95% Conf. Int. | 0.0012498
Methane Amount (mmol/min): | 0.26391
Methane Amount (mmol/h) | 15.8344 |  |  | Methane (mL/min) | 5.9115
Methane Amount (mmol/(gDCW)h | 38.3252 |  |  | 95% CI Error | 0.29932
Alternative amount (OD=0.34) | 74.3959 |  |  | Ch4 Flux (mmol/gDCW/h) | 51.7272
|  |  |  | 95% CI Error | 2.6192
|  |  |  | Yield (gDCW/mol) | 2.27
|  |  |  | 95% CI Error | 0.11844
|  |  |  | Sqrt Term | Actual Sqrt of it
|  |  |  | 6707.6502 | 81.9002
|  |  |  | Times R | 185.9164
|  |  |  | divide by ln(2) | 268.2207
|  |  |  | D/F | 0.0015735
|  |  |  | Err | 8.2094e-05
|  |  |  | * 1000/ln(2) | 0.11844

## 10_27
OD: | 0.672
Dilution Rate
Time (h) | Distance (cm) | Liters | h/L | Dilution Rate (-h)
25.9167 | 6 | 2.2642 | 11.4465 | 0.087363 | *
23.3833 | 6.15 | 2.3208 | 10.0757 | 0.099248
24 | 5.35 | 2.0189 | 11.8879 | 0.084119 | t 1/2
|  |  | Average: | 0.090243 | 460.8513
|  |  | St Dev: | 0.0079652
|  |  | 95% Conf Int | 0.0043688
Bubble Flow Measurements |  |  |  |  | GC Measurements
50 mL Time (s) | Flow (mL/min) |  |  |  | Peak Area
12.25 | 244.898 |  |  |  | 14371
11.74 | 255.5366 |  |  |  | 14899
12.08 | 248.3444 |  |  |  | 11940
12.4 | 241.9355 |  |  |  | 13665
11.83 | 253.5926 |  |  |  | 14210
AVERAGE: | 248.8614
Standard Dev. | 5.7203 |  |  | AVERAGE: | 13817
95% Conf. Int. | 2.4303 |  |  | St Dev: | 1137.7963
|  |  |  | 95% Conf. Int. | 483.3961
|  |  |  | % Methane: | 2.383%
|  |  |  | St Dev: | 0.0029437
Methane Amount (mL/min): | 5.9304 |  |  | 95% Conf. Int. | 0.0018657
Methane Amount (mmol/min): | 0.26475
Methane Amount (mmol/h) | 15.885 |  |  | Methane (mL/min) | 5.9304
Methane Amount (mmol/(gDCW)h | 35.8157 |  |  | 95% CI Error | 0.46789
Alternative amount (OD=0.34) | 69.5245 |  |  | Ch4 Flux (mmol/gDCW/h) | 48.3402
|  |  |  | 95% CI Error | 3.8139
|  |  |  | Yield (gDCW/mol) | 2.6933
|  |  |  | 95% CI Error | 0.2493

## 11_2
OD: | 0.712
Dilution Rate
Time (h) | Distance (cm) | Liters | h/L | Dilution Rate (-h)
22.8333 | 5.15 | 1.9434 | 11.7492 | 0.085112 | *
20.25 | 4.85 | 1.8302 | 11.0644 | 0.09038
49.8333 | 11.7 | 4.4151 | 11.287 | 0.088597
24 | 5.9 | 2.2264 | 10.7797 | 0.092767 | t 1/2
|  |  | Average: | 0.089214 | 466.1688
|  |  | St Dev: | 0.0032244
|  |  | 95% Conf Int | 0.0015316
Bubble Flow Measurements |  |  |  |  | GC Measurements
50 mL Time (s) | Flow (mL/min) |  |  |  | Peak Area
12.73 | 235.6638 |  |  |  | 14866
12.7 | 236.2205 |  |  |  | 15913
12.77 | 234.9256 |  |  |  | 11486
12.65 | 237.1542
12.67 | 236.7798
AVERAGE: | 236.1488
Standard Dev. | 0.88677 |  |  | AVERAGE: | 14088.3333
95% Conf. Int. | 0.37675 |  |  | St Dev: | 2313.6889
|  |  |  | 95% Conf. Int. | 1269.0185
|  |  |  | % Methane: | 2.428%
|  |  |  | St Dev: | 0.0048807
Methane Amount (mL/min): | 5.733 |  |  | 95% Conf. Int. | 0.0031598
Methane Amount (mmol/min): | 0.25594
Methane Amount (mmol/h) | 15.3562 |  |  | Methane (mL/min) | 5.733
Methane Amount (mmol/(gDCW)h | 32.6784 |  |  | 95% CI Error | 0.74624
|  |  |  | Ch4 Flux (mmol/gDCW/h) | 44.1058
|  |  |  | 95% CI Error | 5.7411
|  |  |  | Yield (gDCW/mol) | 2.9182
|  |  |  | 95% CI Error | 0.38314

## 11_12
OD: | 0.83
Dilution Rate
Time (h) | Distance (cm) | Liters | h/L | Dilution Rate (-h)
48.25 | 5.95 | 2.2453 | 21.4895 | 0.046534 | *
t 1/2
|  |  | Average: | 0.046534 | 893.723
|  |  | St Dev: | 0
|  |  | 95% Conf Int | 0
Bubble Flow Measurements |  |  |  |  | GC Measurements
50 mL Time (s) | Flow (mL/min) |  |  |  | Peak Area
12.8 | 234.375 |  |  |  | 10464
12.81 | 234.192 |  |  |  | 10676
12.64 | 237.3418 |  |  |  | 10245
12.78 | 234.7418
12.78 | 234.7418
AVERAGE: | 235.0785
Standard Dev. | 1.2874 |  |  | AVERAGE: | 10461.6667
95% Conf. Int. | 0.54697 |  |  | St Dev: | 215.5095
|  |  |  | 95% Conf. Int. | 118.2032
|  |  |  | % Methane: | 1.83%
|  |  |  | St Dev: | 0.0014244
Methane Amount (mL/min): | 4.3026 |  |  | 95% Conf. Int. | 0.0012641
Methane Amount (mmol/min): | 0.19208
Methane Amount (mmol/h) | 11.5248 |  |  | Methane (mL/min) | 4.3026
Methane Amount (mmol/(gDCW)h | 21.0384 |  |  | 95% CI Error | 0.29733
|  |  |  | Ch4 Flux (mmol/gDCW/h) | 28.3954
|  |  |  | 95% CI Error | 1.9622
|  |  |  | Yield (gDCW/mol) | 2.3643
|  |  |  | 95% CI Error | 0.16338

## 11_19
OD: | 0.68
Dilution Rate
Time (h) | Distance (cm) | Liters | h/L | Dilution Rate (-h)
20.25 | 3.55 | 1.3396 | 15.1162 | 0.066154 | *
20.4167 | 3.95 | 1.4906 | 13.6973 | 0.073007
29.75 | 5.7 | 2.1509 | 13.8311 | 0.072301 | t 1/2
|  |  | Average: | 0.070487 | 590.0181
|  |  | St Dev: | 0.0037692
|  |  | 95% Conf Int | 0.0020674
Bubble Flow Measurements |  |  |  |  | GC Measurements
50 mL Time (s) | Flow (mL/min) |  |  |  | Peak Area
12.85 | 233.463 |  |  |  | 12209
12.8 | 234.375 |  |  |  | 12955
12.83 | 233.827 |  |  |  | 12671
12.83 | 233.827
12.86 | 233.2815
AVERAGE: | 233.7547
Standard Dev. | 0.41959 |  |  | AVERAGE: | 12611.6667
95% Conf. Int. | 0.17826 |  |  | St Dev: | 376.5227
|  |  |  | 95% Conf. Int. | 206.5162
|  |  |  | % Methane: | 2.184%
|  |  |  | St Dev: | 0.0016896
Methane Amount (mL/(1 L) min): | 5.1063 |  |  | 95% Conf. Int. | 0.0014096
Methane Amount (mmol/(1 L) min): | 0.22796
Methane Amount (mmol/(1 L) h) | 13.6775 | Kyle's Way |  | Methane (mL/min) | 5.1063
Methane Amount (mmol/(gDCW)h | 30.4757 | 59.1587 |  | 95% CI Error | 0.32951
Alternative amount (OD=0.34) | 59.1587 |  |  | Ch4 Flux (mmol/gDCW/h) | 41.1328
|  |  |  | 95% CI Error | 2.6544
|  |  |  | Yield (gDCW/mol) | 2.4723
|  |  |  | 95% CI Error | 0.17524

## 12_01
OD: | 0.804
Dilution Rate
Time (h) | Distance (cm) | Liters | h/L | Dilution Rate (-h)
30.25 | 3.4 | 1.283 | 23.5772 | 0.042414 | *
25.1667 | 3.05 | 1.1509 | 21.8661 | 0.045733
22.8333 | 2.95 | 1.1132 | 20.5113 | 0.048754 | t 1/2
21 | 2.45 | 0.92453 | 22.7143 | 0.044025
50 | 6.35 | 2.3962 | 20.8661 | 0.047925
|  |  | Average: | 0.04577 | 908.6483
|  |  | St Dev: | 0.0026388
|  |  | 95% Conf Int | 0.0011211
Bubble Flow Measurements |  |  |  |  | GC Measurements
50 mL Time (s) | Flow (mL/min) |  |  |  | Peak Area
12.74 | 235.4788 |  |  |  | 10270
12.64 | 237.3418 |  |  |  | 9831
12.66 | 236.9668 |  |  |  | 9667
12.75 | 235.2941
12.51 | 239.8082
AVERAGE: | 236.9779
Standard Dev. | 1.8183 |  |  | AVERAGE: | 9922.6667
95% Conf. Int. | 0.77252 |  |  | St Dev: | 311.7761
|  |  |  | 95% Conf. Int. | 171.0038
|  |  |  | % Methane: | 1.741%
|  |  |  | St Dev: | 0.001583
Methane Amount (mL/(1 L) min): | 4.127 |  |  | 95% Conf. Int. | 0.0013511
Methane Amount (mmol/(1 L) min): | 0.18424
Methane Amount (mmol/(1 L) h) | 11.0544 | Kyle's Way |  | Methane (mL/min) | 4.127
Methane Amount (mmol/(gDCW)h | 20.8321 | 40.4388 |  | 95% CI Error | 0.32045
Alternative amount (OD=0.34) | 40.4388 |  |  | Ch4 Flux (mmol/gDCW/h) | 28.117
|  |  |  | 95% CI Error | 2.1833
|  |  |  | Yield (gDCW/mol) | 2.3485
|  |  |  | 95% CI Error | 0.19122

## 12_07
OD: | 0.66
Dilution Rate
Time (h) | Distance (cm) | Liters | h/L | Dilution Rate (-h)
16.5833 | 2.6 | 0.98113 | 16.9022 | 0.059164 | *
24 | 4.1 | 1.5472 | 15.5122 | 0.064465
24.3333 | 3.75 | 1.4151 | 17.1956 | 0.058155 | t 1/2
26.9167 | 4.05 | 1.5283 | 17.6121 | 0.056779
22 | 3.65 | 1.3774 | 15.9726 | 0.062607
|  |  | Average: | 0.060234 | 690.4546
|  |  | St Dev: | 0.0031993
|  |  | 95% Conf Int | 0.0013593
Bubble Flow Measurements |  |  |  |  | GC Measurements
50 mL Time (s) | Flow (mL/min) |  |  |  | Peak Area
11.83 | 253.5926 |  |  |  | 9371.4
11.87 | 252.738 |  |  |  | 8942.6
12.02 | 249.584 |  |  |  | 9899.7
11.77 | 254.8853 |  |  |  | 9318.2
11.88 | 252.5253 |  |  |  | 9694
AVERAGE: | 252.665
Standard Dev. | 1.9562 |  |  | AVERAGE: | 9445.18
95% Conf. Int. | 0.83111 |  |  | St Dev: | 368.3252
|  |  |  | 95% Conf. Int. | 156.484
|  |  |  | % Methane: | 1.663%
|  |  |  | St Dev: | 0.0016761
Methane Amount (mL/(1 L) min): | 4.2014 |  |  | 95% Conf. Int. | 0.0013271
Methane Amount (mmol/(1 L) min): | 0.18756
Methane Amount (mmol/(1 L) h) | 11.2538 | Kyle's Way |  | Methane (mL/min) | 4.2014
Methane Amount (mmol/(gDCW)h | 25.8351 | 50.1505 |  | 95% CI Error | 0.33561
Alternative amount (OD=0.34) | 50.1505 |  |  | Ch4 Flux (mmol/gDCW/h) | 34.8695
|  |  |  | 95% CI Error | 2.7854
|  |  |  | Yield (gDCW/mol) | 2.4921
|  |  |  | 95% CI Error | 0.20686

## 12_11
OD: | 0.85
Dilution Rate
Time (h) | Distance (cm) | Liters | h/L | Dilution Rate (-h)
46.25 | 7.2 | 2.717 | 17.0226 | 0.058746 | *
t 1/2
|  |  | Average: | 0.058746 | 707.9488
|  |  | St Dev: | 0
|  |  | 95% Conf Int | 0
Bubble Flow Measurements |  |  |  |  | GC Measurements
50 mL Time (s) | Flow (mL/min) |  |  |  | Peak Area
12.17 | 246.5078 |  |  |  | 12568
12.08 | 248.3444 |  |  |  | 13705
11.91 | 251.8892 |  |  |  | 13862
12.32 | 243.5065 |  |  |  | 12991
12.34 | 243.1118 |  |  |  | 12977
AVERAGE: | 246.6719 |  |  |  | 13199
Standard Dev. | 3.631 |  |  | AVERAGE: | 13217
95% Conf. Int. | 1.5427 |  |  | St Dev: | 486.697
|  |  |  | 95% Conf. Int. | 188.7586
|  |  |  | % Methane: | 2.284%
|  |  |  | St Dev: | 0.0018711
Methane Amount (mL/(1 L) min): | 5.6344 |  |  | 95% Conf. Int. | 0.0013803
Methane Amount (mmol/(1 L) min): | 0.25154
Methane Amount (mmol/(1 L) h) | 15.0922 | Kyle's Way |  | Methane (mL/min) | 5.6344
Methane Amount (mmol/(gDCW)h | 26.9022 | 52.222 |  | 95% CI Error | 0.3423
Alternative amount (OD=0.34) | 52.222 |  |  | Ch4 Flux (mmol/gDCW/h) | 36.3098
|  |  |  | 95% CI Error | 2.2059
|  |  |  | Yield (gDCW/mol) | 2.3341
|  |  |  | 95% CI Error | 0.1418

## 12_11 (2)
OD: | 0.85
Dilution Rate
Time (h) | Distance (cm) | Liters | h/L | Dilution Rate (-h) | h/L
22 | 7.4 | 2.7925 | 7.8784 | 0.12693 | 7.8784
t 1/2
|  |  | Average: | 0.12693 | 327.6525
|  |  | St Dev: | 0
|  |  | 95% Conf Int | 0
Bubble Flow Measurements |  |  |  |  | GC Measurements
50 mL Time (s) | Flow (mL/min) |  |  |  | Peak Area
#DIV/0!
#DIV/0!
#DIV/0!
#DIV/0!
#DIV/0!
AVERAGE: | #DIV/0!
Standard Dev. | #DIV/0! |  |  | AVERAGE: | #DIV/0!
95% Conf. Int. | #DIV/0! |  |  | St Dev: | #DIV/0!
|  |  |  | 95% Conf. Int. | #DIV/0!
|  |  |  | % Methane: | #DIV/0!
|  |  |  | St Dev: | #DIV/0!
Methane Amount (mL/(1 L) min): | #DIV/0! |  |  | 95% Conf. Int. | #DIV/0!
Methane Amount (mmol/(1 L) min): | #DIV/0!
Methane Amount (mmol/(1 L) h) | #DIV/0! | Kyle's Way |  | Methane (mL/min) | #DIV/0!
Methane Amount (mmol/(gDCW)h | #DIV/0! | #DIV/0! |  | 95% CI Error | #DIV/0!
Alternative amount (OD=0.34) | #DIV/0! |  |  | Ch4 Flux (mmol/gDCW/h) | #DIV/0!
|  |  |  | 95% CI Error | #DIV/0!
|  |  |  | Yield (gDCW/mol) | #DIV/0!
|  |  |  | 95% CI Error | #DIV/0!

## Methane Standard Curve
Methane % | Area 1 | Area 2 | Area 3 | Average | Stdev
0% | 15.13 | 0 | 0 | 5.0433 | 8.7353
0.1996% | 619.2 | 598.7 | 597.7 | 605.2 | 12.1347
0.3984% | 1474.2 | 1505.6 | 1527.8 | 1502.5333 | 26.9313
0.6035% | 2848.5 | 2757.7 | 2859.6 | 2821.9333 | 55.9039
0.8007% | 4096.3 | 3929.5 | 4250.8 | 4092.2 | 160.6892
1.008% | 5090.3 | 5249 | 5379.9 | 5239.7333 | 145.0222
4.001% | 23393 | 23387 | 24467 | 23749 | 621.8135
100% | 167429 | 167356 | 164347 | 166377.3333 | 1758.699
| Slope | Y-intercept
w/o 100% | 1.6473e-06 | 0.0010694
W/ 100% | 6.0705e-06 | -0.021334

## Compilation
Date | Growth Rate | MER | MER (OD=0.34) | Yield | Yield (OD=0.34) | Yield (t1/2) | Concerns/Notes/Comments
2015-10-27 | 0.090243 | 35.8157 | 69.5245 | 2.5197 | 1.298 | 3.6351
2015-11-02 | 0.089214 | 32.6784 | 63.4345 | 2.7301 | 1.4064 | 3.9386
2015-11-05 | 0.045389 | 36.1953 | 70.2615 | 1.254 | 0.646 | 1.8092 | Very soon after previous; I think this may not have reached steady state
2015-11-12 | 0.046534 | 21.0384 | 40.8392 | 2.2119 | 1.1395 | 3.1911 | Only one growth point, but rate matches previous w/o change in rate I think
2015-11-19 | 0.070487 | 30.4757 | 59.1587 | 2.3129 | 1.1915 | 3.3368
2015-12-01 | 0.04577 | 20.8321 | 40.4388 | 2.1971 | 1.1318 | 3.1697
| 0.090243 | 35.8157 |  |  |  | GAM (OD=0.66) | 118.72
| 0.089214 | 32.6784 |  |  |  | NGAM (OD=0.66) | 3.5103
| 0.046534 | 21.0384 |  |  |  | GAM (OD=0.34) | 258.17
| 0.070487 | 30.4757 |  |  |  | NGAM (OD=0.34) | 6.82
| 0.04577 | 20.8321
Error
[6 empty] | Kyle's Value (DT) | 2.86 | 0.29 | **Note that this is at GR of 0.0833
| 0.01 | 10.1369 |  | 0.98649 |  | Dilution Rate Value | 1.9824 | 0.20101
| 0.02 | 13.2218 |  | 1.5127
| 0.03 | 16.3067 |  | 1.8397
| 0.04 | 19.3916 |  | 2.0627
| 0.05 | 22.4765 |  | 2.2245
| 0.06 | 25.5614 |  | 2.3473
| 0.07 | 28.6463 |  | 2.4436
| 0.08 | 31.7312 |  | 2.5212
| 0.083 | 32.6567 |  | 2.5416
| 0.09 | 34.8161 |  | 2.585
| 0.1 | 37.901 |  | 2.6385
| 0.11 | 40.9859 |  | 2.6838
| 0.12 | 44.0708 |  | 2.7229
| 0.13 | 47.1557 |  | 2.7568
| 0.14 | 50.2406 |  | 2.7866
| 0.15 | 53.3255 |  | 2.8129
| 0.16 | 56.4104 |  | 2.8364
| 0.17 | 59.4953 |  | 2.8574
| 0.18 | 62.5802 |  | 2.8763
| 0.19 | 65.6651 |  | 2.8935
| 0.2 | 68.75 |  | 2.9091
| 0.21 | 71.8349 |  | 2.9234
| 0.22 | 74.9198 |  | 2.9365
| 0.23 | 78.0047 |  | 2.9485
| 0.24 | 81.0896 |  | 2.9597
| 0.25 | 84.1745 |  | 2.97
| 0.26 | 87.2594 |  | 2.9796
| 0.27 | 90.3443 |  | 2.9886
| 0.28 | 93.4292 |  | 2.9969
| 0.29 | 96.5141 |  | 3.0047
| 0.3 | 99.599 |  | 3.0121 |  |  | 0.0076379
| 0.31 | 102.6839 |  | 3.019
| 0.32 | 105.7688 |  | 3.0255
| 0.33 | 108.8537 |  | 3.0316
| 0.34 | 111.9386 |  | 3.0374
| 0.35 | 115.0235 |  | 3.0429
| 0.36 | 118.1084 |  | 3.048
| 0.37 | 121.1933 |  | 3.053
| 0.38 | 124.2782 |  | 3.0577
| 0.39 | 127.3631 |  | 3.0621
| 0.4 | 130.448 |  | 3.0664
| 0.41 | 133.5329 |  | 3.0704
| 0.42 | 136.6178 |  | 3.0743
| 0.43 | 139.7027 |  | 3.078
| 0.44 | 142.7876 |  | 3.0815
| 0.45 | 145.8725 |  | 3.0849
| 0.46 | 148.9574 |  | 3.0881
| 0.47 | 152.0423 |  | 3.0912
| 0.48 | 155.1272 |  | 3.0942
| 0.49 | 158.2121 |  | 3.0971
| 0.5 | 161.297 |  | 3.0999
| 0.51 | 164.3819 |  | 3.1025
| 0.52 | 167.4668 |  | 3.1051
| 0.53 | 170.5517 |  | 3.1076
| 0.54 | 173.6366 |  | 3.1099
| 0.55 | 176.7215 |  | 3.1122
| 0.56 | 179.8064 |  | 3.1145
| 0.57 | 182.8913 |  | 3.1166
| 0.58 | 185.9762 |  | 3.1187
| 0.59 | 189.0611 |  | 3.1207
| 0.6 | 192.146 |  | 3.1226

## 12_01_Summary of Results
Growth, Methane Production, and Yield
Date | Growth Rate (1/h) | MER (mmol/gDCW/h) | Yield
2015-10-27 | 0.090243 | 35.8157 | 2.5197
2015-11-02 | 0.089214 | 32.6784 | 2.7301
2015-11-05 | 0.045389 | 36.1953 | 1.254
2015-11-12 | 0.046534 | 21.0384 | 2.2119
2015-11-19 | 0.070487 | 30.4757 | 2.3129
Yield Types
Date | Dil. Rate + New OD | DT + New OD | Dil. Rate + Old OD | DT + Old OD
2015-10-27 | 2.5197 | 3.6351 | 1.298 | 1.8726
2015-11-02 | 2.7301 | 3.9386 | 1.4064 | 2.029
2015-11-12 | 2.2119 | 3.1911 | 1.1395 | 1.6439
2015-11-19 | 2.3129 | 3.3368 | 1.1915 | 1.719

## 11_5
OD: | 0.672
Dilution Rate
Time (h) | Distance (cm) | Liters | h/L | Dilution Rate (-h)
31.75 | 3.55 | 1.3396 | 23.7007 | 0.042193 | *
24.6667 | 3.125 | 1.1792 | 20.9173 | 0.047807
68.25 | 8.35 | 3.1509 | 21.6602 | 0.046168 | t 1/2
|  |  | Average: | 0.045389 | 916.2705
|  |  | St Dev: | 0.002887
Bubble Flow Measurements |  |  |  |  | GC Measurements
50 mL Time (s) | Flow (mL/min) |  |  |  | Peak Area
12.48 | 240.3846 |  |  |  | 13870
12.45 | 240.9639 |  |  |  | 14880
12.59 | 238.2844 |  |  |  | 14742
12.57 | 238.6635
12.36 | 242.7184
AVERAGE: | 240.203
Standard Dev. | 1.8021 |  |  | AVERAGE: | 14497.3333
|  |  |  | St Dev: | 547.6507
|  |  |  | % Methane: | 2.495%
Methane Amount (mL/min): | 5.9933
Methane Amount (mmol/min): | 0.26756
Methane Amount (mmol/h) | 16.0534
Methane Amount (mmol/(gDCW)h | 36.1953
Alternative amount (OD=0.34) | 70.2615
Yield (kyle's way) | OD660/CH4 | x 0.34 | Div. by t1/2 | Mult by 22400 | My yield his way | His yield w/my #s
| 0.11213 | 0.038123 | 4.1607e-05 | 0.93199 | 1.8092 | 4.4841