## 10_22
OD: | 0.626
Dilution Rate
Time (h) | Distance (cm) | Liters | h/L | Dilution Rate (-h)
26.3333 | 5.25 | 1.9811 | 13.2921 | 0.075233 | * | *These values are for non-steady state.
22.0833 | 4.7 | 1.7736 | 12.4512 | 0.080313
25.1667 | 5.5 | 2.0755 | 12.1258 | 0.082469
|  |  | Average: | 0.081391
|  |  | St Dev: | 0.0015244
Bubble Flow Measurements |  |  |  |  | GC Measurements
50 mL Time (s) | Flow (mL/min) |  |  |  | Peak Area
12.84 | 233.6449 |  |  |  | 14540
12.7 | 236.2205 |  |  |  | 14297
12.55 | 239.0438 |  |  |  | 14693
12.36 | 242.7184
12.93 | 232.0186
AVERAGE: | 236.7292
Standard Dev. | 4.2776 |  |  | AVERAGE: | 14510
|  |  |  | St Dev: | 199.6973
|  |  |  | % Methane: | 2.497%
Methane Amount (mL/min): | 5.9115
Methane Amount (mmol/min): | 0.26391
Methane Amount (mmol/h) | 15.8344
Methane Amount (mmol/(gDCW)h | 38.3252

## 10_27
OD: | 0.672
Dilution Rate
Time (h) | Distance (cm) | Liters | h/L | Dilution Rate (-h)
25.9167 | 6 | 2.2642 | 11.4465 | 0.087363 | *
23.3833 | 6.15 | 2.3208 | 10.0757 | 0.099248
24 | 5.35 | 2.0189 | 11.8879 | 0.084119 | t 1/2
|  |  | Average: | 0.090243 | 460.8513
|  |  | St Dev: | 0.0079652
Bubble Flow Measurements |  |  |  |  | GC Measurements
50 mL Time (s) | Flow (mL/min) |  |  |  | Peak Area
12.25 | 244.898 |  |  |  | 14371
11.74 | 255.5366 |  |  |  | 14899
12.08 | 248.3444 |  |  |  | 11940
12.4 | 241.9355 |  |  |  | 13665
11.83 | 253.5926 |  |  |  | 14210
AVERAGE: | 248.8614
Standard Dev. | 5.7203 |  |  | AVERAGE: | 13817
|  |  |  | St Dev: | 1137.7963
|  |  |  | % Methane: | 2.383%
Methane Amount (mL/min): | 5.9304
Methane Amount (mmol/min): | 0.26475
Methane Amount (mmol/h) | 15.885
Methane Amount (mmol/(gDCW)h | 35.8157
Yield (kyle's way) | OD660/CH4 | x 0.34 | Div. by t1/2 | Mult by 22400 | My yield his way | His yield w/my #s
| 0.11331 | 0.038527 | 8.36e-05 | 1.8726 | 3.6351 | 4.4841

## 11_2
OD: | 0.712
Dilution Rate
Time (h) | Distance (cm) | Liters | h/L | Dilution Rate (-h)
22.8333 | 5.15 | 1.9434 | 11.7492 | 0.085112 | *
20.25 | 4.85 | 1.8302 | 11.0644 | 0.09038
49.8333 | 11.7 | 4.4151 | 11.287 | 0.088597
24 | 5.9 | 2.2264 | 10.7797 | 0.092767 | t 1/2
|  |  | Average: | 0.089214 | 466.1688
|  |  | St Dev: | 0.0032244
Bubble Flow Measurements |  |  |  |  | GC Measurements
50 mL Time (s) | Flow (mL/min) |  |  |  | Peak Area
12.73 | 235.6638 |  |  |  | 14866
12.7 | 236.2205 |  |  |  | 15913
12.77 | 234.9256 |  |  |  | 11486
12.65 | 237.1542
12.67 | 236.7798
AVERAGE: | 236.1488
Standard Dev. | 0.88677 |  |  | AVERAGE: | 14088.3333
|  |  |  | St Dev: | 2313.6889
|  |  |  | % Methane: | 2.428%
Methane Amount (mL/min): | 5.733
Methane Amount (mmol/min): | 0.25594
Methane Amount (mmol/h) | 15.3562
Methane Amount (mmol/(gDCW)h | 32.6784
Yield (kyle's way) | OD660/CH4 | x 0.34 | Div. by t1/2 | Mult by 22400 | My yield his way | His yield w/my #s
| 0.12419 | 0.042226 | 9.058e-05 | 2.029 | 3.9386 | 4.4841

## 11_5
OD: | 0.672
Dilution Rate
Time (h) | Distance (cm) | Liters | h/L | Dilution Rate (-h)
31.75 | 3.55 | 1.3396 | 23.7007 | 0.042193 | *
24.6667 | 3.125 | 1.1792 | 20.9173 | 0.047807
68.25 | 8.35 | 3.1509 | 21.6602 | 0.046168 | t 1/2
|  |  | Average: | 0.045389 | 916.2705
|  |  | St Dev: | 0.002887
Bubble Flow Measurements |  |  |  |  | GC Measurements
50 mL Time (s) | Flow (mL/min) |  |  |  | Peak Area
12.48 | 240.3846 |  |  |  | 13870
12.45 | 240.9639 |  |  |  | 14880
12.59 | 238.2844 |  |  |  | 14742
12.57 | 238.6635
12.36 | 242.7184
AVERAGE: | 240.203
Standard Dev. | 1.8021 |  |  | AVERAGE: | 14497.3333
|  |  |  | St Dev: | 547.6507
|  |  |  | % Methane: | 2.495%
Methane Amount (mL/min): | 5.9933
Methane Amount (mmol/min): | 0.26756
Methane Amount (mmol/h) | 16.0534
Methane Amount (mmol/(gDCW)h | 36.1953
Yield (kyle's way) | OD660/CH4 | x 0.34 | Div. by t1/2 | Mult by 22400 | My yield his way | His yield w/my #s
| 0.11213 | 0.038123 | 4.1607e-05 | 0.93199 | 1.8092 | 4.4841

## 11_12
OD: | 0.83
Dilution Rate
Time (h) | Distance (cm) | Liters | h/L | Dilution Rate (-h)
48.25 | 5.95 | 2.2453 | 21.4895 | 0.046534 | *
t 1/2
|  |  | Average: | 0.046534 | 893.723
|  |  | St Dev: | #DIV/0!
Bubble Flow Measurements |  |  |  |  | GC Measurements
50 mL Time (s) | Flow (mL/min) |  |  |  | Peak Area
12.8 | 234.375 |  |  |  | 10464
12.81 | 234.192 |  |  |  | 10676
12.64 | 237.3418 |  |  |  | 10245
12.78 | 234.7418
12.78 | 234.7418
AVERAGE: | 235.0785
Standard Dev. | 1.2874 |  |  | AVERAGE: | 10461.6667
|  |  |  | St Dev: | 215.5095
|  |  |  | % Methane: | 1.83%
Methane Amount (mL/min): | 4.3026
Methane Amount (mmol/min): | 0.19208
Methane Amount (mmol/h) | 11.5248
Methane Amount (mmol/(gDCW)h | 21.0384
Yield (kyle's way) | OD660/CH4 | x 0.34 | Div. by t1/2 | Mult by 22400 | My yield his way | His yield w/my #s
| 0.19291 | 0.065588 | 7.3388e-05 | 1.6439 | 3.1911 | 4.4841

## 11_19
OD: | 0.68
Dilution Rate
Time (h) | Distance (cm) | Liters | h/L | Dilution Rate (-h)
20.25 | 3.55 | 1.3396 | 15.1162 | 0.066154 | *
20.4167 | 3.95 | 1.4906 | 13.6973 | 0.073007
29.75 | 5.7 | 2.1509 | 13.8311 | 0.072301 | t 1/2
|  |  | Average: | 0.070487 | 590.0181
|  |  | St Dev: | 0.0037692
Bubble Flow Measurements |  |  |  |  | GC Measurements
50 mL Time (s) | Flow (mL/min) |  |  |  | Peak Area
12.85 | 233.463 |  |  |  | 12209
12.8 | 234.375 |  |  |  | 12955
12.83 | 233.827 |  |  |  | 12671
12.83 | 233.827
12.86 | 233.2815
AVERAGE: | 233.7547
Standard Dev. | 0.41959 |  |  | AVERAGE: | 12611.6667
|  |  |  | St Dev: | 376.5227
|  |  |  | % Methane: | 2.184%
Methane Amount (mL/(1 L) min): | 5.1063
Methane Amount (mmol/(1 L) min): | 0.22796
Methane Amount (mmol/(1 L) h) | 13.6775 | Kyle's Way
Methane Amount (mmol/(gDCW)h | 30.4757 | 59.1587
Yield (kyle's way) | OD660/CH4 | x 0.34 | Div. by t1/2 | Mult by 22400 | My yield his way | His yield w/my #s | His yield my way his #s
| 0.13317 | 0.045278 | 7.674e-05 | 1.719 | 3.3368 | 4.4841 | 1.6012 | 3.1082
|  |  | adj by ln(2) | 2.4799
|  |  | ln(2) | 0.69315
|  |  | my adj. yield | 2.3129

## Methane Standard Curve
Methane % | Area 1 | Area 2 | Area 3 | Average | Stdev
0% | 15.13 | 0 | 0 | 5.0433 | 8.7353
0.1996% | 619.2 | 598.7 | 597.7 | 605.2 | 12.1347
0.3984% | 1474.2 | 1505.6 | 1527.8 | 1502.5333 | 26.9313
0.6035% | 2848.5 | 2757.7 | 2859.6 | 2821.9333 | 55.9039
0.8007% | 4096.3 | 3929.5 | 4250.8 | 4092.2 | 160.6892
1.008% | 5090.3 | 5249 | 5379.9 | 5239.7333 | 145.0222
4.001% | 23393 | 23387 | 24467 | 23749 | 621.8135
100% | 167429 | 167356 | 164347 | 166377.3333 | 1758.699
| Slope | Y-intercept
w/o 100% | 1.6473e-06 | 0.0010694
W/ 100% | 6.0705e-06 | -0.021334

## Compilation
Date | Growth Rate | MER | Yield | Concerns/Notes/Comments
2015-10-27 | 0.090243 | 35.8157 | 2.5197
2015-11-02 | 0.089214 | 32.6784 | 2.7301
2015-11-05 | 0.045389 | 36.1953 | 1.254 | Very soon after previous; I think this may not have reached steady state
2015-11-12 | 0.046534 | 21.0384 | 2.2119 | Only one growth point, but rate matches previous w/o change in rate I think
2015-11-19 | 0.070487 | 30.4757 | 2.3129
| 0.090243 | 35.8157
| 0.089214 | 32.6784
| 0.046534 | 21.0384
| 0.070487 | 30.4757
| GR | MER | Yield |  | d(GR) | d(MER)
| 0.01 | 10.7107 | 0.93365 |  | 0.01 | 3.0087
| 0.02 | 13.7194 | 1.4578 |  | 0.01 | 3.0087
| 0.03 | 16.7281 | 1.7934 |  | 0.01 | 3.0087
| 0.04 | 19.7368 | 2.0267 |  | 0.01 | 3.0087
| 0.05 | 22.7455 | 2.1982 |  | 0.01 | 3.0087
| 0.06 | 25.7542 | 2.3297 |  | 0.01 | 3.0087
| 0.07 | 28.7629 | 2.4337 |  | 0.01 | 3.0087
| 0.08 | 31.7716 | 2.518 |  | 0.01 | 3.0087
| 0.09 | 34.7803 | 2.5877 |  | 0.01 | 3.0087
| 0.1 | 37.789 | 2.6463 |  | 0.01 | 3.0087
| 0.11 | 40.7977 | 2.6962 |  | 0.01 | 3.0087
| 0.12 | 43.8064 | 2.7393 |  | 0.01 | 3.0087
| 0.13 | 46.8151 | 2.7769 |  | 0.01 | 3.0087
| 0.14 | 49.8238 | 2.8099 |  | 0.01 | 3.0087
| 0.15 | 52.8325 | 2.8392 |  | 0.01 | 3.0087
| 0.16 | 55.8412 | 2.8653 |  | 0.01 | 3.0087
| 0.17 | 58.8499 | 2.8887 |  | 0.01 | 3.0087
| 0.18 | 61.8586 | 2.9099 |  | 0.01 | 3.0087
| 0.19 | 64.8673 | 2.9291 |  | 0.01 | 3.0087
| 0.2 | 67.876 | 2.9465 |  | 0.01 | 3.0087
| 0.21 | 70.8847 | 2.9626 |  | 0.01 | 3.0087
| 0.22 | 73.8934 | 2.9773 |  | 0.01 | 3.0087
| 0.23 | 76.9021 | 2.9908 |  | 0.01 | 3.0087
| 0.24 | 79.9108 | 3.0033 |  | 0.01 | 3.0087
| 0.25 | 82.9195 | 3.015 |  | 0.01 | 3.0087
| 0.26 | 85.9282 | 3.0258 |  | 0.01 | 3.0087
| 0.27 | 88.9369 | 3.0359 |  | 0.01 | 3.0087
| 0.28 | 91.9456 | 3.0453 |  | 0.01 | 3.0087
| 0.29 | 94.9543 | 3.0541 |  | 0.01 | 3.0087
| 0.3 | 97.963 | 3.0624 | 0.0076379 | 0.01 | 3.0087
| 0.31 | 100.9717 | 3.0702 |  | 0.01 | 3.0087
| 0.32 | 103.9804 | 3.0775 |  | 0.01 | 3.0087
| 0.33 | 106.9891 | 3.0844 |  | 0.01 | 3.0087
| 0.34 | 109.9978 | 3.091 |  | 0.01 | 3.0087
| 0.35 | 113.0065 | 3.0972 |  | 0.01 | 3.0087
| 0.36 | 116.0152 | 3.103 |  | 0.01 | 3.0087
| 0.37 | 119.0239 | 3.1086 |  | 0.01 | 3.0087
| 0.38 | 122.0326 | 3.1139 |  | 0.01 | 3.0087
| 0.39 | 125.0413 | 3.119 |  | 0.01 | 3.0087
| 0.4 | 128.05 | 3.1238 |  | 0.01 | 3.0087
| 0.41 | 131.0587 | 3.1284 |  | 0.01 | 3.0087
| 0.42 | 134.0674 | 3.1328 |  | 0.01 | 3.0087
| 0.43 | 137.0761 | 3.1369 |  | 0.01 | 3.0087
| 0.44 | 140.0848 | 3.141 |  | 0.01 | 3.0087
| 0.45 | 143.0935 | 3.1448 |  | 0.01 | 3.0087
| 0.46 | 146.1022 | 3.1485 |  | 0.01 | 3.0087
| 0.47 | 149.1109 | 3.152 |  | 0.01 | 3.0087
| 0.48 | 152.1196 | 3.1554 |  | 0.01 | 3.0087
| 0.49 | 155.1283 | 3.1587 |  | 0.01 | 3.0087
| 0.5 | 158.137 | 3.1618 |  | 0.01 | 3.0087
| 0.51 | 161.1457 | 3.1648 |  | 0.01 | 3.0087
| 0.52 | 164.1544 | 3.1677 |  | 0.01 | 3.0087
| 0.53 | 167.1631 | 3.1706 |  | 0.01 | 3.0087
| 0.54 | 170.1718 | 3.1733 |  | 0.01 | 3.0087
| 0.55 | 173.1805 | 3.1759 |  | 0.01 | 3.0087
| 0.56 | 176.1892 | 3.1784 |  | 0.01 | 3.0087
| 0.57 | 179.1979 | 3.1808 |  | 0.01 | 3.0087
| 0.58 | 182.2066 | 3.1832 |  | 0.01 | 3.0087
| 0.59 | 185.2153 | 3.1855 |  | 0.01 | 3.0087
| 0.6 | 188.224 | 3.1877 |  | -0.6 | -188.224